## 清-封面 招标工程量清单
（清-封面）
档案号：
海南省工程建设项目
招标工程量清单
（第 册，共 册）
| 建设项目名称： |  | 海口美兰机场海关零星修缮项目
| 招标单位名称： |  | (单位盖章)
| 编制单位名称： |  | (盖单位章)
| 编 制 日 期 ： |  | 2025 年 9 月 9 日

## 清-签署页 招标工程量清单
（清-签署页）
|  | 海口美兰机场海关零星修缮项目 |  | 工程
招标工程量清单
招 标 人： |  |  | 造价咨询人：
| (单位盖章) |  |  |  | (单位盖章)
法定代表人 或其授权人： |  |  | 法定代表人 或其授权人：
| (签字或盖章) |  |  |  | (签字或盖章)
编 制 人： |  |  | 复 核 人：
| (造价人员签字盖专用章) |  |  |  | (造价工程师签字盖专用章)
编 制 时 间： | 2025 年 9 月 9 日 |  | 复 核 时 间： |  | 2025 年 9 月 9 日

## 清-表3 单位工程招标控制价汇总表【海口美兰机场海关零星修
（清-表3）
单位工程招标控制价汇总表
工程名称：海口美兰机场海关零星修缮项目 |  | 标段：海口美兰机场海关零星修缮项目 |  | 第 1 页 共 1 页
序号 | 汇总内容 |  | 金额(元) |  | 其中：暂估价(元)
一 | 分部分项工程费
1.1 | 钢膜停车棚修缮项目
1.2 | 大院水泥路面局部拓宽整改项目
1.3 | 零星修缮
1.4 | 第二业务技术用房五楼办公室和媒介生物标本制作室修缮
1.5 | 第一、二业务技术用房和综合楼窗户防爆膜粘贴和拦水条工程
二 | 措施项目费
1 | 施工单价措施项目费
2 | 施工总价措施项目费
2.1 | 其中：安全文明施工费
2.2 | 其中：雨季施工增加费
2.3 | 其中：夜间施工增加费
2.4 | 其中：检验试验配合费
三 | 其他项目费
3.1 | 其中：暂列金额
3.2 | 其中：暂估价
3.3 | 其中：计日工
3.4 | 其中：总承包服务费
四 | 规费
4 | 其中：垃圾处置费
5 | 其中：社保费
五 | 税金
招标控制价合计=一+二+三+四+五
注：本表适用于单位工程招标控制价，如无单位工程划分，单项工程也使用本表汇总。

## 清-表4 分部分项工程和单价措施项目清单与计价表【海口美兰
（清-表4）
分部分项工程和单价措施项目清单与计价表
工程名称：海口美兰机场海关零星修缮项目 |  |  |  | 标段：海口美兰机场海关零星修缮项目 |  |  |  | 第 1 页 共 6 页
序号 | 项目编码 | 项目名称 | 项目特征描述 |  | 计量单位 | 工程量 | 金额（元）
[7 empty] | 综合单价 |  | 合价 | 其中：暂估价
整个项目
钢膜停车棚修缮项目
1 | 010901005001 | 停车棚破损棚面更换 | 1.膜布品种、规格:PVDF膜 2.内容：拆除、更换等工作内容 3.其他：完成工作所需一切内容，并满足设计、技术规范及验收规范要求 |  | m2 | 33
2 | 011405001001 | 钢膜停车棚拉杆油漆翻新 | 1.构件名称:钢膜停车棚拉杆油漆翻新 2.内容:机械除锈、清扫,打磨,清锈除污,刷漆(油)等工作内容 3.油漆品种：环氧富锌防锈漆漆一遍两遍,白色面漆一遍 4.其他:完成工作所需一切内容，并满足设计、技术规范及验收规范要 |  | m2 | 12.06
3 | 050101003001 | 砍挖灌木丛及根 | 1.废弃料品种:停车棚公共隔离带原灌木清除 2.运距:投标人根据施工现场实际情况自行考虑 |  | m2 | 40
4 | 050102012001 | 停车棚公共隔离带铺种草皮 | 1.草皮种类:台湾草 2.铺种方式:满铺 3.养护期:1个月 |  | m2 | 40
大院水泥路面局部拓宽整改项目
土石方工程
5 | 010103002005 | 花池拐角及路面扩宽拆除 | 1.废弃料品种:绿化及表土清理 2.运距:投标人根据施工现场实际情况自行考虑 |  | m3 | 11.72
6 | 050101002002 | 树木清理 | 1.废弃料品种:绿植树木挖出清理 2.运距:投标人根据施工现场实际情况自行考虑 |  | 株 | 1
7 | 041001005001 | 拆除侧、平(缘）石 | 1.材质:拆除混凝土路牙石 |  | m | 64
本页小计
注：为计取规费等的使用，可在表中增设其中：“定额人工费”。
（清-表4）
分部分项工程和单价措施项目清单与计价表
工程名称：海口美兰机场海关零星修缮项目 |  |  |  | 标段：海口美兰机场海关零星修缮项目 |  |  |  | 第 2 页 共 6 页
序号 | 项目编码 | 项目名称 | 项目特征描述 |  | 计量单位 | 工程量 | 金额（元）
[7 empty] | 综合单价 |  | 合价 | 其中：暂估价
2.其他:完成工作所需一切内容，并满足设计、技术规范及验收规范要求
8 | 010103002006 | 余方弃置 | 1.废弃料品种:拆除混凝土路牙石 2.运距:投标人根据施工现场实际情况自行考虑 |  | m3 | 1.44
大院水泥路面局部扩宽整改
9 | 010101001002 | 原土夯实 | 1.土壤类别:综合 2.密实度要求:符合相关规范及设计要求 |  | m2 | 25.1
10 | 040202011002 | 碎石垫层 | 1.石料规格:水泥稳定碎(砾)石摊铺 水泥含量5% 厚 2.厚度:5cm 3.其他：完成工作所需一切内容，并满足设计、技术规范及验收规范要求 |  | m2 | 25.1
11 | 040203007002 | 水泥混凝土 | 1.混凝土强度等级:C30混凝土（ 塑料膜养护） 2.厚度:10cm 3.其他：完成工作所需一切内容，并满足设计、技术规范及验收规范要求 |  | m2 | 25.1
12 | 040204004001 | 安砌侧(平、缘）石 | 1.材料品种、规格:混凝土路沿石（600*250*150m） 2.基础、垫层：材料品种、厚度:30mm厚砂垫层 3.其他：完成工作所需一切内容，并满足设计、技术规范及验收规范要求 |  | m | 54
零星修缮
综合业务大厅吊顶修缮
13 | 011606003001 | 天棚面龙骨及饰面拆除 | 1.龙骨及饰面种类:天棚装饰拆除 轻钢龙骨吊顶及面层 |  | m2 | 178
本页小计
注：为计取规费等的使用，可在表中增设其中：“定额人工费”。
（清-表4）
分部分项工程和单价措施项目清单与计价表
工程名称：海口美兰机场海关零星修缮项目 |  |  |  | 标段：海口美兰机场海关零星修缮项目 |  |  |  | 第 3 页 共 6 页
序号 | 项目编码 | 项目名称 | 项目特征描述 |  | 计量单位 | 工程量 | 金额（元）
[7 empty] | 综合单价 |  | 合价 | 其中：暂估价
2.其他:完成工作所需一切内容，并满足设计、技术规范及验收规范要求
14 | 010103002001 | 余方弃置 | 1.废弃料品种:建筑垃圾 2.运距:由投标人根据现场情况自行考虑 |  | m3 | 35.6
15 | 011302001001 | 吊顶天棚 | 1.龙骨材料种类、规格、中距:轻钢龙骨 2.面层材料品种、规格:铝扣板面层600*600*0.82厚以上不锈钢收边条色同吊顶 |  | m2 | 178
16 | 011701001001 | 活动脚手架 | 1.建筑结构形式:天棚脚手架 2.檐口高度:3.6m内 |  | m2 | 178
检疫犬基地清理（含砍树、挖香蕉树头、排水沟泥巴清理）
清理垃圾
17 | 010103002004 | 围墙边及排水沟垃圾清理 | 1.清理方式:人工清理、人工搬运、人工装车 2.运距:投标人根据施工现场实际情况自行考虑 |  | m3 | 11.58
18 | 050101002001 | 树木清理 | 1.废弃料品种:绿植树木挖出清理 2.运距:投标人根据施工现场实际情况自行考虑 |  | 株 | 4
地面工程
19 | 010101001001 | 原土夯实 | 1.土壤类别:综合 2.密实度要求:符合相关规范及设计要求 |  | m2 | 139.71
20 | 040203007001 | 水泥混凝土 | 1.混凝土强度等级:C30混凝土（ 塑料膜养护） 2.厚度:10cm 3.运输方式：人工转运 4.其他：完成工作所需一切内容，并满足设计、技术规范及验收规范要求 |  | m2 | 139.71
本页小计
注：为计取规费等的使用，可在表中增设其中：“定额人工费”。
（清-表4）
分部分项工程和单价措施项目清单与计价表
工程名称：海口美兰机场海关零星修缮项目 |  |  |  | 标段：海口美兰机场海关零星修缮项目 |  |  |  | 第 4 页 共 6 页
序号 | 项目编码 | 项目名称 | 项目特征描述 |  | 计量单位 | 工程量 | 金额（元）
[7 empty] | 综合单价 |  | 合价 | 其中：暂估价
第二业务技术用房五楼办公室和媒介生物标本制作室修缮
吊顶修缮
21 | 011606003002 | 天棚面龙骨及饰面拆除 | 1.龙骨及饰面种类:天棚装饰拆除 轻钢龙骨吊顶及面层 2.其他:完成工作所需一切内容，并满足设计、技术规范及验收规范要求 |  | m2 | 210.8
22 | 010103002002 | 余方弃置 | 1.废弃料品种:建筑垃圾 2.运距:由投标人根据现场情况自行考虑 |  | m3 | 42.16
23 | 011302001002 | 吊顶天棚 | 1.龙骨材料种类、规格、中距:轻钢龙骨 2.面层材料品种、规格:铝扣板面层600*600*0.82厚以上不锈钢收边条色同吊顶 |  | m2 | 210.8
24 | 011701001002 | 活动脚手架 | 1.建筑结构形式:天棚脚手架 2.檐口高度:3.6m内 |  | m2 | 210.8
墙面翻新
25 | 011608002001 | 铲除涂料面 | 1.铲除部位名称:拆除原涂料面层 |  | m2 | 204.6
26 | 010103002003 | 余方弃置 | 1.废弃料品种:建筑垃圾 2.运距:由投标人根据现场情况自行考虑 |  | m3 | 2.05
27 | 011407001002 | 墙面喷刷涂料 | 1.刮腻子遍数:满刮腻子二遍 2.油漆品种、刷漆遍数:刷底涂料一遍，乳胶漆(无机型B1级)或涂料二遍 |  | m2 | 204.6
天花照明
28 | 030411004001 | 配线 | 1.名称:绝缘电线 2.规格:WDN-BYJ-4mm2 |  | m | 204
29 | 030412001001 | 普通灯具 | 1.名称:LED平板灯 600*600 2.型号:48 |  | 套 | 20
本页小计
注：为计取规费等的使用，可在表中增设其中：“定额人工费”。
（清-表4）
分部分项工程和单价措施项目清单与计价表
工程名称：海口美兰机场海关零星修缮项目 |  |  |  | 标段：海口美兰机场海关零星修缮项目 |  |  |  | 第 5 页 共 6 页
序号 | 项目编码 | 项目名称 | 项目特征描述 |  | 计量单位 | 工程量 | 金额（元）
[7 empty] | 综合单价 |  | 合价 | 其中：暂估价
W
第一、二业务技术用房和综合楼窗户防爆膜粘贴和拦水条工程
30 | 010902002001 | 综合楼窗户防爆膜粘贴（3楼-4楼32个） | 1.防爆膜品种:特厚高清防爆膜-8mil 2.其他：完成工作所需一切内容，并满足设计、技术规范及验收规范要求 |  | m2 | 89.6
31 | 010903001002 | 第一技用房术窗户防爆膜粘贴（3楼和5楼44个窗户） | 1.钢板品种、规格、厚度:1.2mm厚304不锈钢钢板 2.做法:粘贴 3.其他：完成工作所需一切内容，并满足设计、技术规范及验收规范要求 |  | m2 | 5.44
32 | 010902002002 | 第一技用房术窗户防爆膜粘贴（3楼和5楼44个窗户） | 1.防爆膜品种:特厚高清防爆膜-8mil 2.其他：完成工作所需一切内容，并满足设计、技术规范及验收规范要求 |  | m2 | 154
33 | 010903001001 | 第一技用房术窗户不锈钢钢拦水板安装（3楼和5楼44个窗户） | 1.钢板品种、规格、厚度:1.2mm厚304不锈钢钢板 2.做法:粘贴 3.其他：完成工作所需一切内容，并满足设计、技术规范及验收规范要求 |  | m2 | 8
34 | 010902002003 | 第二技用房术窗户防爆膜粘贴（3楼-5楼88个窗户） | 1.防爆膜品种:特厚高清防爆膜-8mil 2.其他：完成工作所需一切内容，并满足设计、技术规范及验收规范要求 |  | m2 | 316.8
35 | 010903001003 | 第二技用房术窗户不锈钢钢拦水板安装（3楼-5楼88个窗户） | 1.钢板品种、规格、厚度:1.2mm厚304不锈钢钢板 2.做法:粘贴 |  | m2 | 15.8
本页小计
注：为计取规费等的使用，可在表中增设其中：“定额人工费”。
（清-表4）
分部分项工程和单价措施项目清单与计价表
工程名称：海口美兰机场海关零星修缮项目 |  |  |  | 标段：海口美兰机场海关零星修缮项目 |  |  |  | 第 6 页 共 6 页
序号 | 项目编码 | 项目名称 | 项目特征描述 |  | 计量单位 | 工程量 | 金额（元）
[7 empty] | 综合单价 |  | 合价 | 其中：暂估价
3.其他：完成工作所需一切内容，并满足设计、技术规范及验收规范要求
措施项目
本页小计
合 计
注：为计取规费等的使用，可在表中增设其中：“定额人工费”。

## 清-表6 其他项目清单与计价汇总表【海口美兰机场海关零星修
（清-表6）
其他项目清单与计价汇总表
工程名称：海口美兰机场海关零星修缮项目 |  | 标段：海口美兰机场海关零星修缮项目 |  |  | 第 1 页 共 1 页
序号 | 项目名称 |  | 金额（元） | 结算金额（元） |  | 备注
1 | 暂列金额
2 | 暂估价
2.1 | 材料暂估价
2.2 | 专业工程暂估价
3 | 计日工
4 | 总承包服务费
合 计 | [5 empty] | —

## 清-表7 规费、税金项目计价表【海口美兰机场海关零星修缮项
（清-表7）
规费、税金项目计价表
工程名称：海口美兰机场海关零星修缮项目 |  |  | 标段：海口美兰机场海关零星修缮项目 |  | 第 1 页 共 1 页
序号 | 项目名称 | 计算基础 |  | 计算基数 |  | 计算费率(%) | 金额（元）
1 | 规费 | 其中：垃圾处置费+其中：社保费 |  | D1 + D2
1.1 | 其中：垃圾处置费
1.2 | 其中：社保费 | (分部分项定额人工费+单价措施定额人工费+分部分项定额机上人工费+单价措施定额机上人工费)*0.7 |  | (FBFX_DERGF+DJCS_DERGF+FBFX_DEJSRGF+DJCS_DEJSRGF)*0.7 |  | 0
2 | 税金 | 分部分项工程费+措施项目费+其他项目费+规费 |  | A+B+C+D |  | 9
合计
编制人（造价人员）： |  |  | 复核人（造价工程师）：
注：“项目名称”可根据海南省现行的计价定额设置。